## 封-1 招标工程量清单封面
|  | 安装部分 |  | 工程
招标工程量清单
招 标 人：
(单位盖章)
造价咨询人：
(单位盖章)
年 月 日
|  | 贵州省建设工程造价计价软件测评合格编号：GZ02-31-2016-RJ01-01 |  | 封—1

## 表-08 分部分项工程和单价措施项目清单与计价表（带分部）
分部分项工程和单价措施项目清单与计价表
工程名称：安装部分 |  |  |  | 标段：安顺市人民医院核磁共振3机房装修项目 |  |  |  | 第 1 页 共 4 页
序号 | 项目编码 | 项目名称 | 项目特征描述 |  | 计量单位 | 工程量 | 金额（元）
[7 empty] | 综合单价 |  | 合价 | 其中
暂估价
电气设备安装工程
1 | 030404017001 | 配电箱 | 1.名称:AP1 2.型号:详见设计施工图 3.安装方式:挂墙明装 |  | 台 | 1
2 | 030404017002 | 配电箱 | 1.名称:AP2 2.型号:详见设计施工图 3.安装方式:挂墙明装 |  | 台 | 1
3 | 030412001001 | LED扣板专用灯 | 1.型号:40W 2.规格:600*600*10mm |  | 套 | 10
4 | 030404034001 | 照明开关 | 1.名称:双联单控开关 2.规格:86型 250V 10A 3.安装方式:暗装 |  | 个 | 4
5 | 030404034002 | 照明开关 | 1.名称:单联单控开关 2.规格:86型 250V 10A 3.安装方式:暗装 |  | 个 | 1
6 | 030404035001 | 插座 | 1.名称:安全型单相暗装插座 2.规格:86型 250V 10A 3.安装方式:暗装 |  | 个 | 20
7 | 030411003002 | 桥架 | 1.名称:梯式桥架 2.规格:200*100 3.其他:含电缆支架 |  | m | 5.31
8 | 030411001001 | 配管 | 1.材质:JDG管 2.规格:DN15 3.配置形式:暗敷 |  | m | 169.91
9 | 030411004001 | 配线 | 1.配线形式:管内穿线 2.型号:WDZB-BYJ2.5 |  | m | 260.88
10 | 030411004002 | 配线 | 1.配线形式:管内穿线 2.型号:WDZB-BYJ4 |  | m | 208.96
11 | 030408001001 | 电力电缆 | 1.名称:空调1、空调2电缆 2.型号:WDZA-YJY-4*35+1*16 3.敷设方式、部位:CT |  | m | 12.45
12 | 030408006001 | 电力电缆头 | 1.规格:电缆截面≤35mm2 |  | 个 | 4
13 | 030411006001 | 接线盒 | 1.材质:塑料 2.安装形式:暗装 |  | 个 | 38
14 | 030413002001 | 剔槽 | 1.类型:砖墙 |  | m | 169.91
15 | 03B002 | 配电柜移动 | 1.从操作间移动到设备 |  | 台 | 1
本页小计
注：为记取规费等的使用，可在表中增设其中：“定额人工费”。
表-08
分部分项工程和单价措施项目清单与计价表
工程名称：安装部分 |  |  |  | 标段：安顺市人民医院核磁共振3机房装修项目 |  |  |  | 第 2 页 共 4 页
序号 | 项目编码 | 项目名称 | 项目特征描述 |  | 计量单位 | 工程量 | 金额（元）
[7 empty] | 综合单价 |  | 合价 | 其中
暂估价
间 2.移动距离约10米
建筑智能化工程
16 | 030502012001 | 信息插座 | 1.规格:86型 2.安装方式:暗装 3.其他:含底盒 |  | 个 | 6
17 | 030411001002 | 配管 | 1.材质:JDG管 2.规格:DN20 3.配置形式:暗敷 |  | m | 75.74
18 | 030502005001 | 双绞线缆 | 1.名称:六类非屏蔽双绞线缆 2.规格:UTP-CAT6 3.敷设方式:管内穿线 |  | m | 77.64
通风空调工程
19 | 031001006007 | 塑料管 | 1.介质:空调水 2.材质、规格:PP-R-20 3.连接形式:热熔连接 |  | m | 7.51
20 | 031001006008 | 塑料管 | 1.介质:空调水 2.材质、规格:PP-R-40 3.连接形式:热熔连接 |  | m | 37.93
21 | 031001004001 | 铜管 | 1.介质:空调水 2.规格、压力等级:外径12.7 3.连接形式:卡压连接 |  | m | 21.67
22 | 031001004002 | 铜管 | 1.介质:空调水 2.规格、压力等级:外径28.58 3.连接形式:卡压连接 |  | m | 15.47
23 | 031003001004 | 螺纹阀门 | 1.类型:截止阀 2.材质:铜制 3.规格、压力等级:DN40 4.连接形式:螺纹连接 |  | 个 | 3
给排水、采暖、燃气工程
24 | 031001006001 | 塑料管 | 1.介质:冷水 2.材质、规格:PP-R-15 3.连接形式:热熔连接 |  | m | 17.06
25 | 031001006009 | 塑料管 | 1.介质:热水 2.材质、规格:PP-R-15 3.连接形式:热熔连接 |  | m | 16.66
本页小计
注：为记取规费等的使用，可在表中增设其中：“定额人工费”。
表-08
分部分项工程和单价措施项目清单与计价表
工程名称：安装部分 |  |  |  | 标段：安顺市人民医院核磁共振3机房装修项目 |  |  |  | 第 3 页 共 4 页
序号 | 项目编码 | 项目名称 | 项目特征描述 |  | 计量单位 | 工程量 | 金额（元）
[7 empty] | 综合单价 |  | 合价 | 其中
暂估价
26 | 031001006002 | 塑料管 | 1.介质:冷水 2.材质、规格:PP-R-20 3.连接形式:热熔连接 |  | m | 0.61
27 | 031001006003 | 塑料管 | 1.介质:冷水 2.材质、规格:PP-R-32 3.连接形式:热熔连接 |  | m | 2.39
28 | 031001006004 | 塑料管 | 1.介质:污水 2.材质、规格:PVC-U DN50 3.连接形式:粘接 |  | m | 12.31
29 | 031001006006 | 塑料管 | 1.介质:污水 2.材质、规格:PVC-U DN75 3.连接形式:粘接 |  | m | 3.86
30 | 031003001001 | 螺纹阀门 | 1.类型:截止阀 2.材质:铜制 3.规格、压力等级:DN15 4.连接形式:螺纹连接 |  | 个 | 2
31 | 031003001002 | 螺纹阀门 | 1.类型:截止阀 2.材质:铜制 3.规格、压力等级:DN20 4.连接形式:螺纹连接 |  | 个 | 1
32 | 031003001003 | 螺纹阀门 | 1.类型:截止阀 2.材质:铜制 3.规格、压力等级:DN32 4.连接形式:螺纹连接 |  | 个 | 1
33 | 031004004001 | 洗涤盆 | 1.规格、类型:肘式开关、冷热水 |  | 组 | 1
34 | 031004014001 | 地漏 | 1.型号、规格:DN50 |  | 个 | 1
35 | 031002003001 | 套管 | 1.名称、类型:一般填料套管 2.材质:塑料 3.规格:DN50 |  | 个 | 1
36 | 031002003002 | 套管 | 1.名称、类型:一般填料套管 2.材质:塑料 3.规格:DN75 |  | 个 | 1
37 | 031209003001 | 绝热 | 1.绝热材料品种:橡塑保温材料 2.绝热厚度:13mm 3.管道外径:15mm 4.备注:仅热给水系统管 |  | m2 | 0.79
本页小计
注：为记取规费等的使用，可在表中增设其中：“定额人工费”。
表-08
分部分项工程和单价措施项目清单与计价表
工程名称：安装部分 |  |  |  | 标段：安顺市人民医院核磁共振3机房装修项目 |  |  |  | 第 4 页 共 4 页
序号 | 项目编码 | 项目名称 | 项目特征描述 |  | 计量单位 | 工程量 | 金额（元）
[7 empty] | 综合单价 |  | 合价 | 其中
暂估价
道保温
38 | 03B001 | 实验 | 1.按管道工作压力的P+0.4MPa进行试压 |  | 项 | 1
| 2 | 单价措施项目费
39 | 031301017001 | 脚手架搭拆 |  |  | 项 | 1
本页小计
合 计
注：为记取规费等的使用，可在表中增设其中：“定额人工费”。
表-08

## 表-11 总价措施项目清单与计价表
总价措施项目清单与计价表
工程名称：安装部分 |  |  |  | 标段：安顺市人民医院核磁共振3机房装修项目 | [5 empty] | 第 1 页 共 1 页
序号 | 项目编码 | 项目名称 | 计算基数 |  | 费率(%) | 金额(元) |  | 调整费率(%) | 调整后金额(元) |  | 备注
1 | 1.1 | 安全文明施工费 | [8 empty] | 1.1.1+1.1.2+1.1.3+1.1.4
2 | 1.1.1 | 环境保护费 | 分部分项人工预算价+单价措施人工预算价 |  | 0.73 | [5 empty] | 分部分项人工预算价+单价措施人工预算价
3 | 1.1.2 | 文明施工费 | 分部分项人工预算价+单价措施人工预算价 |  | 0.75 | [5 empty] | 分部分项人工预算价+单价措施人工预算价
4 | 1.1.3 | 安全施工费 | 分部分项人工预算价+单价措施人工预算价 |  | 1.26 | [5 empty] | 分部分项人工预算价+单价措施人工预算价
5 | 1.1.4 | 临时设施费 | 分部分项人工预算价+单价措施人工预算价 |  | 3.83 | [5 empty] | 分部分项人工预算价+单价措施人工预算价
6 | 1.2 | 夜间和非夜间施工增加费 | 分部分项人工预算价+单价措施人工预算价 |  | 0.19 | [5 empty] | 分部分项人工预算价+单价措施人工预算价
7 | 1.3 | 二次搬运费
8 | 1.4 | 冬雨季施工增加费 | 分部分项人工预算价+单价措施人工预算价 |  | 0.53 | [5 empty] | 分部分项人工预算价+单价措施人工预算价
9 | 1.5 | 工程及设备保护费 | 分部分项人工预算价+单价措施人工预算价 |  | 0.41 | [5 empty] | 分部分项人工预算价+单价措施人工预算价
合 计
编制人（造价人员）： | [6 empty] | 复核人（造价工程师）：
注：1.“计算基础”中安全文明施工费可为“定额基价”、“定额人工费”或“定额人工费+定额机械费”，其他项目可为“定额人工费”或“定额人工费+定额机械费”。 2.按施工方案计算的措施费，若无“计算基础”和“费率”的数值，也可只填“金额”数值，但应在备注栏说明施工方案出处或计算方法。
表-11

## 表-12 其他项目清单与计价汇总表
其他项目清单与计价汇总表
工程名称：安装部分 |  | 标段：安顺市人民医院核磁共振3机房装修项目 |  |  | 第 1 页 共 1 页
序号 | 项目名称 |  | 金额（元） | 结算金额（元） |  | 备注
1 | 暂列金额 |  |  |  |  | 明细详见表-12-1
2 | 暂估价
2.1 | 材料（工程设备）暂估价 |  | - |  |  | 明细详见表-12-2
2.2 | 专业工程暂估价 |  |  |  |  | 明细详见表-12-3
3 | 计日工 |  |  |  |  | 明细详见表-12-4
4 | 总承包服务费 |  |  |  |  | 明细详见表-12-5
5 | 索赔与现场签证 |  | - |  |  | 明细详见表-12-6
合 计 | [5 empty] | —
注：材料（工程设备）暂估单价进入清单项目综合单价，此处不汇总。
表—12

## 表-13 规费、税金项目清单与计价表
规费、税金项目计价表
工程名称：安装部分 |  |  | 标段：安顺市人民医院核磁共振3机房装修项目 |  |  |  | 第 1 页 共 1 页
序号 | 项目名称 | 计算基础 |  |  | 计算基数 | 计算费率(%) |  | 金额（元）
1 | 规费 | 社会保障费+住房公积金+工程排污费
1.1 | 社会保障费 | 养老保险费+失业保险费+医疗保险费+工伤保险费+生育保险费
1.1.1 | 养老保险费 | 分部分项人工预算价+单价措施人工预算价 |  |  |  | 18.63
1.1.2 | 失业保险费 | 分部分项人工预算价+单价措施人工预算价 |  |  |  | 0.82
1.1.3 | 医疗保险费 | 分部分项人工预算价+单价措施人工预算价 |  |  |  | 8.73
1.1.4 | 工伤保险费 | 分部分项人工预算价+单价措施人工预算价 |  |  |  | 1.02
1.1.5 | 生育保险费 | 分部分项人工预算价+单价措施人工预算价 |  |  |  | 0.58
1.2 | 住房公积金 | 分部分项人工预算价+单价措施人工预算价 |  |  |  | 5.82
1.3 | 工程排污费
2 | 增值税 | 税前工程造价 |  |  |  | 9
编制人（造价人员）： |  |  |  | 复核人（造价工程师）：
表—13