## 封-1 招标工程量清单封面
|  | 装修部分 |  | 工程
招标工程量清单
招 标 人：
(单位盖章)
造价咨询人：
(单位盖章)
年 月 日
|  | 贵州省建设工程造价计价软件测评合格编号：GZ01-31-2016-RJ01-01 |  | 封—1

## 表-08 分部分项工程和单价措施项目清单与计价表（带分部）
分部分项工程和单价措施项目清单与计价表
工程名称：装修部分 |  |  |  | 标段：安顺市人民医院核磁共振3机房装修项目 |  |  |  | 第 1 页 共 2 页
序号 | 项目编码 | 项目名称 | 项目特征描述 |  | 计量单位 | 工程量 | 金额（元）
[7 empty] | 综合单价 |  | 合价 | 其中
暂估价
门窗工程
1 | 010802001001 | 医用钢制成品门（单开） | 1.门代号及洞口尺寸:GM1022 2.门框或扇外围尺寸:1000*2200mm |  | m2 | 2.2
2 | 010804007001 | 医用钢制成品门（双开） | 1.门代号及洞口尺寸:GM1522 2.门框或扇外围尺寸:1500*2200mm |  | m2 | 3.3
3 | 010802003001 | 钢质防火门 | 1.门代号及洞口尺寸:FM甲1222 2.门框或扇外围尺寸:1200*2200 |  | m2 | 2.64
楼地面装饰工程
4 | 010101004001 | 机房地面下挖 | 1.土壤类别:三、四类土 2.开挖方式:人工 3.弃土方式、运距:人工、20m以内 |  | m3 | 19.25
5 | 010501001001 | 素混凝土回填 | 1.混凝土种类:现拌混凝土 2.混凝土强度等级:C30 |  | m3 | 6.16
6 | 010904001001 | 楼（地）面卷材防水 | 1.部位:扫面室 2.卷材品种、规格、厚度:4mm厚SBS卷材 3.防水层数:4道 4.反边高度:500mm |  | m2 | 56.27
7 | 011101001001 | 扫描室地面找平 | 1.做法： (1)4mm厚SBS防潮层两道交错布置上墙500mm(另计) (2)3mmPVC绝缘层平铺（不纳入本次预算） (3)0.5mm紫铜皮层（不纳入本次预算） (4)4mm厚SBS防潮层两道交错布置上墙500mm(另计) (5)275mmC30素混凝土回填 |  | m2 | 43.62
8 | 011105004001 | 塑料板踢脚线 | 1.面层材料种类、规格、颜色:2mm厚同质透心PVC地胶 |  | m2 | 10.66
本页小计
注：为记取规费等的使用，可在表中增设其中：“定额人工费”。
表-08
分部分项工程和单价措施项目清单与计价表
工程名称：装修部分 |  |  |  | 标段：安顺市人民医院核磁共振3机房装修项目 |  |  |  | 第 2 页 共 2 页
序号 | 项目编码 | 项目名称 | 项目特征描述 |  | 计量单位 | 工程量 | 金额（元）
[7 empty] | 综合单价 |  | 合价 | 其中
暂估价
墙、柱面装饰与隔断、幕墙工程
9 | 010401003001 | 标准封洞口 | 1.砖品种、规格、强度等级:水泥标准砖 2.砂浆强度等级、配合比:M5水泥砂浆 |  | m3 | 3.47
10 | 011406001001 | 无机涂料墙面 | 1.做法： （1）1:3水泥砂浆抹灰 （2）腻子找平 （3）无机涂料 2.部位：控制室、走廊、更衣室、设备间 |  | m2 | 221.51
11 | 011701003001 | 砌筑脚手架 | 1.搭设高度:4.8m |  | m2 | 16.31
12 | 011701003002 | 粉饰脚手架 | 1.搭设高度:2.8m-2.9m 2.备注:墙、柱面 |  | m2 | 221.51
天棚工程
13 | 011302001002 | 吊顶天棚 | 1.做法： (1)30*60防火木龙骨；800*1200（竖*横） (2)铝扣板吊顶 2.部位：控制室、更衣室、设备间、走道 |  | m2 | 86.89
14 | 011701003003 | 粉饰脚手架 | 1.搭设高度:2.8m-2.9m 2.备注:天棚面 |  | m2 | 86.89
消防管道拆除
15 | 011612001001 | 管道拆除 | 1.管道种类、材质:消防钢管 2.备注:含1套堵板安装 |  | m | 40
16 | 010401012001 | 零星砌砖 | 1.说明:消防管拆除后墙洞采用标砖封堵 2.砖品种、规格、强度等级:标砖 3.砂浆强度等级、配合比:M5 4.备注:做法、工程数量均为暂定，结算时按实际情况计算 |  | m3 | 2
本页小计
合 计
注：为记取规费等的使用，可在表中增设其中：“定额人工费”。
表-08

## 表-11 总价措施项目清单与计价表
总价措施项目清单与计价表
工程名称：装修部分 |  |  |  | 标段：安顺市人民医院核磁共振3机房装修项目 | [5 empty] | 第 1 页 共 1 页
序号 | 项目编码 | 项目名称 | 计算基数 |  | 费率(%) | 金额(元) |  | 调整费率(%) | 调整后金额(元) |  | 备注
1 | 1.1 | 安全文明施工费 | [8 empty] | 1.1.1+1.1.2+1.1.3+1.1.4
2 | 1.1.1 | 环境保护费 | 分部分项人工预算价+单价措施人工预算价 |  | 0.75 | [5 empty] | 分部分项人工预算价+单价措施人工预算价
3 | 1.1.2 | 文明施工费 | 分部分项人工预算价+单价措施人工预算价 |  | 3.35 | [5 empty] | 分部分项人工预算价+单价措施人工预算价
4 | 1.1.3 | 安全施工费 | 分部分项人工预算价+单价措施人工预算价 |  | 5.8 | [5 empty] | 分部分项人工预算价+单价措施人工预算价
5 | 1.1.4 | 临时设施费 | 分部分项人工预算价+单价措施人工预算价 |  | 4.46 | [5 empty] | 分部分项人工预算价+单价措施人工预算价
6 | 1.2 | 夜间和非夜间施工增加费 | 分部分项人工预算价+单价措施人工预算价 |  | 0.77 | [5 empty] | 分部分项人工预算价+单价措施人工预算价
7 | 1.3 | 二次搬运费 | 分部分项人工预算价+单价措施人工预算价 |  | 0.95 | [5 empty] | 分部分项人工预算价+单价措施人工预算价
8 | 1.4 | 冬雨季施工增加费 | 分部分项人工预算价+单价措施人工预算价 |  | 0.47 | [5 empty] | 分部分项人工预算价+单价措施人工预算价
9 | 1.5 | 工程及设备保护费 | 分部分项人工预算价+单价措施人工预算价 |  | 0.43 | [5 empty] | 分部分项人工预算价+单价措施人工预算价
10 | 1.6 | 工程定位复测费 | 分部分项人工预算价+单价措施人工预算价 |  | 0.19 | [5 empty] | 分部分项人工预算价+单价措施人工预算价
合 计
编制人（造价人员）： | [6 empty] | 复核人（造价工程师）：
注：1.“计算基础”中安全文明施工费可为“定额基价”、“定额人工费”或“定额人工费+定额机械费”，其他项目可为“定额人工费”或“定额人工费+定额机械费”。 2.按施工方案计算的措施费，若无“计算基础”和“费率”的数值，也可只填“金额”数值，但应在备注栏说明施工方案出处或计算方法。
表-11

## 表-12 其他项目清单与计价汇总表
其他项目清单与计价汇总表
工程名称：装修部分 |  | 标段：安顺市人民医院核磁共振3机房装修项目 |  |  | 第 1 页 共 1 页
序号 | 项目名称 |  | 金额（元） | 结算金额（元） |  | 备注
1 | 暂列金额 |  | 20000 |  |  | 明细详见表-12-1
2 | 暂估价
2.1 | 材料（工程设备）暂估价 |  | - |  |  | 明细详见表-12-2
2.2 | 专业工程暂估价 |  |  |  |  | 明细详见表-12-3
3 | 计日工 |  |  |  |  | 明细详见表-12-4
4 | 总承包服务费 |  |  |  |  | 明细详见表-12-5
5 | 索赔与现场签证 |  | - |  |  | 明细详见表-12-6
合 计 |  |  | 20000 |  |  | —
注：材料（工程设备）暂估单价进入清单项目综合单价，此处不汇总。
表—12

## 表-12-1 暂列金额表
暂列金额明细表
工程名称：装修部分 |  | 标段：安顺市人民医院核磁共振3机房装修项目 |  |  | 第 1 页 共 1 页
序号 | 项目名称 |  | 计量单位 | 暂定金额（元） |  | 备注
1 | 暂列金 |  | 项 | 20000 |  | 暂列金额由发包人根据拟建工程特点确定，一般可以分部分项工程费的10%~ 15%为参考
合 计 |  |  |  | 20000 |  | —
注：此表由招标人填写，如不能详列，也可只列暂列金额总额，投标人应将上述暂列金额计入投标总价中。
表—12—1

## 表-13 规费、税金项目清单与计价表
规费、税金项目计价表
工程名称：装修部分 |  |  | 标段：安顺市人民医院核磁共振3机房装修项目 |  |  |  | 第 1 页 共 1 页
序号 | 项目名称 | 计算基础 |  |  | 计算基数 | 计算费率(%) |  | 金额（元）
1 | 规费 | 社会保障费+住房公积金+工程排污费
1.1 | 社会保障费 | 养老保险费+失业保险费+医疗保险费+工伤保险费+生育保险费
1.1.1 | 养老保险费 | 分部分项人工预算价+单价措施人工预算价 |  |  |  | 18.63
1.1.2 | 失业保险费 | 分部分项人工预算价+单价措施人工预算价 |  |  |  | 0.82
1.1.3 | 医疗保险费 | 分部分项人工预算价+单价措施人工预算价 |  |  |  | 8.73
1.1.4 | 工伤保险费 | 分部分项人工预算价+单价措施人工预算价 |  |  |  | 1.02
1.1.5 | 生育保险费 | 分部分项人工预算价+单价措施人工预算价 |  |  |  | 0.58
1.2 | 住房公积金 | 分部分项人工预算价+单价措施人工预算价 |  |  |  | 5.82
1.3 | 工程排污费
2 | 增值税 | 税前工程造价 |  |  |  | 9
编制人（造价人员）： |  |  |  | 复核人（造价工程师）：
表—13