## 封-1 招标工程量清单封面
|  | 土建部分 |  | 工程
招标工程量清单
招 标 人：
(单位盖章)
造价咨询人：
(单位盖章)
年 月 日
|  | 贵州省建设工程造价计价软件测评合格编号：GZ01-31-2016-RJ01-01 |  | 封—1

## 表-08 分部分项工程和单价措施项目清单与计价表（带分部）
分部分项工程和单价措施项目清单与计价表
工程名称：土建部分 |  |  |  | 标段：安顺市人民医院核磁共振3机房装修项目 |  |  |  | 第 1 页 共 4 页
序号 | 项目编码 | 项目名称 | 项目特征描述 |  | 计量单位 | 工程量 | 金额（元）
[7 empty] | 综合单价 |  | 合价 | 其中
暂估价
园路改造
1 | 01B001 | 移动景观石 | 1.移动距离7.5m左右，并妥善安装 |  | 项 | 1
2 | 050101003001 | 起挖、栽植灌木 | 1.丛高或蓬径:冠幅≤40mm、带土球 2.备注:含起挖、栽植两项工作内容 3.其他:考虑1个月的养护工作 |  | 株 | 20
3 | 050101007001 | 清除地被植物 |  |  | m2 | 25.2
4 | 050101001001 | 起挖、栽植乔木 | 1.树干胸径:胸径11cm、带土球 2.备注:含起挖、栽植两项工作内容 3.其他:考虑1个月的养护工作 |  | 株 | 1
5 | 011610002001 | 拆除铝合金窗 | 1.门窗洞口尺寸:C7440-1 |  | 樘 | 1
6 | 010807001001 | 恢复铝合金窗 | 1.窗代号及洞口尺寸:C7440-1 2.框、扇材质:90系型材 3.玻璃品种、厚度:钢化中空5+9A+5玻璃 4.备注:原设计仅明确铝合金窗未明确玻璃材质，故暂按钢化中空5+9A+5玻璃计算，结算按实调整 |  | m2 | 29.6
7 | 011605001001 | 园路拆除、安装 | 1.饰面材料种类:石板 2.备注:按拆除、安装两项工作内容 3.其他:向道路方向移动1.2m |  | m2 | 15.6
设备空调临时安置区改造
8 | 010101004001 | 挖基坑土方 | 1.土壤类别:三、四类土 2.开挖方式:人工开挖 |  | m3 | 12.6
9 | 010404001001 | 垫层 | 1.垫层材料种类、配合比、厚度:天然级配砂石 |  | m3 | 7.56
10 | 010501006001 | 设备基础 | 1.混凝土种类:现拌混凝土 2.混凝土强度等级:C25 |  | m3 | 5.04
本页小计
注：为记取规费等的使用，可在表中增设其中：“定额人工费”。
表-08
分部分项工程和单价措施项目清单与计价表
工程名称：土建部分 |  |  |  | 标段：安顺市人民医院核磁共振3机房装修项目 |  |  |  | 第 2 页 共 4 页
序号 | 项目编码 | 项目名称 | 项目特征描述 |  | 计量单位 | 工程量 | 金额（元）
[7 empty] | 综合单价 |  | 合价 | 其中
暂估价
11 | 011503001001 | 金属围栏 | 1.栏杆材料种类、规格:φ50不锈钢围栏，H=1100mm |  | m | 14.4
12 | 01B002 | 空调搬运 | 1.备注:含空调移走、搬回、接长电线 |  | 项 | 1
无障碍坡道改造
13 | 011605001002 | 原地砖铺装拆除 |  |  | m2 | 4.98
14 | 011101001001 | 无障碍坡道 | 1.做法： ①基层“100厚C20细石混凝土垫层 ②面层：40厚1:2水泥砂浆面，作逆齿防滑 |  | m2 | 6.13
15 | 011503001002 | 金属扶手、栏杆、栏板 | 1.扶手材料种类、规格:φ40不锈钢圆管 2.栏杆材料种类、规格:50*20*2不锈钢矩管、φ15不锈钢圆管等 |  | m | 4.7
大门改造
16 | 010101004002 | 挖基坑土方 | 1.土壤类别:三、四类土 2.挖土深度:人工开挖 3.弃土运距:含地砖破除 |  | m3 | 2.33
17 | 010501003001 | 柱墩 | 1.混凝土种类:现拌混凝土 2.混凝土强度等级:C25 |  | m3 | 1.29
18 | 010502001001 | 矩形柱 | 1.混凝土种类:现拌混凝土 2.混凝土强度等级:C25 |  | m3 | 0.57
19 | 011702002001 | 矩形柱(模板) | 1.支撑高度:3.3m |  | m2 | 6.79
20 | 010503002001 | 矩形梁 | 1.混凝土种类:现拌混凝土 2.混凝土强度等级:C25 |  | m3 | 0.26
21 | 011702006002 | 矩形梁(模板) | 1.支撑高度:3.3m |  | m2 | 3.43
22 | 010515001001 | 现浇构件钢筋 | 1.钢筋种类、规格:HRB400 φ8 |  | t | 0.038
23 | 010515001002 | 现浇构件钢筋 | 1.钢筋种类、规格:HRB400 φ14 |  | t | 0.096
24 | 010515001003 | 现浇构件钢筋 | 1.钢筋种类、规格:HRB400 φ16 |  | t | 0.031
本页小计
注：为记取规费等的使用，可在表中增设其中：“定额人工费”。
表-08
分部分项工程和单价措施项目清单与计价表
工程名称：土建部分 |  |  |  | 标段：安顺市人民医院核磁共振3机房装修项目 |  |  |  | 第 3 页 共 4 页
序号 | 项目编码 | 项目名称 | 项目特征描述 |  | 计量单位 | 工程量 | 金额（元）
[7 empty] | 综合单价 |  | 合价 | 其中
暂估价
25 | 010401003001 | 实心砖墙 | 1.砖品种、规格、强度等级:水泥标砖240*115*53 2.墙体厚度:200mm 3.砂浆强度等级、配合比:M5水泥砂浆 |  | m3 | 2.04
26 | 010804005001 | 不锈钢大门 | 1.门框或扇外围尺寸:3.35*2.9m |  | m2 | 9.72
27 | 011701002001 | 浇筑脚手架 | 1.搭设高度:3.3m |  | m2 | 13.04
28 | 011701003001 | 砌筑脚手架 | 1.搭设高度:3.3m |  | m2 | 10.19
雨棚改造
29 | 010101004003 | 挖基坑土方 | 1.土壤类别:三、四类土 2.挖土深度:人工开挖 3.弃土运距:含地砖破除 |  | m3 | 5.83
30 | 010103001001 | 回填方 | 1.填方材料品种:三、四类土 2.填方来源、运距:原土回填 |  | m3 | 3.9
31 | 010501001001 | 垫层 | 1.混凝土种类:现拌混凝土 2.混凝土强度等级:C15 |  | m3 | 0.36
32 | 011702001001 | 垫层(模板) |  |  | m2 | 1.52
33 | 010501003002 | 独立基础 | 1.混凝土种类:现拌混凝土 2.混凝土强度等级:C30 |  | m3 | 1.57
34 | 011702001002 | 独立基础(模板) |  |  | m2 | 8.4
35 | 010501003003 | 柱基二次浇筑 | 1.混凝土种类:现拌混凝土 2.混凝土强度等级:C40细石混凝土 |  | m3 | 0.9
36 | 011702001003 | 柱基二次浇筑(模板) |  |  | m2 | 4.8
37 | 010515001004 | 现浇构件钢筋 | 1.钢筋种类、规格:HRB400 φ16 |  | t | 0.281
38 | 010603003001 | 钢管柱 | 1.钢材品种、规格:Q235B、圆管219*6.0 |  | t | 1.338
39 | 010604001001 | 钢梁 | 1.梁类型:H型 2.钢材品种、规格:Q235B、主梁 |  | t | 1.709
本页小计
注：为记取规费等的使用，可在表中增设其中：“定额人工费”。
表-08
分部分项工程和单价措施项目清单与计价表
工程名称：土建部分 |  |  |  | 标段：安顺市人民医院核磁共振3机房装修项目 |  |  |  | 第 4 页 共 4 页
序号 | 项目编码 | 项目名称 | 项目特征描述 |  | 计量单位 | 工程量 | 金额（元）
[7 empty] | 综合单价 |  | 合价 | 其中
暂估价
HN350*175*7*11/次梁HM194*150*6*9
40 | 010516001001 | 螺栓 | 1.螺栓种类:10.9级高强度螺栓 2.规格:M20 |  | 套 | 104
41 | 010516001002 | 锚栓 | 1.螺栓种类:Q235B 2.规格:M24 |  | t | 0.063
42 | 011405001001 | 金属面油漆 | 1.做法： (1)喷射除锈 (2)环氧富薪底漆一道 (3)环氧云铁中间漆二道 (4)防火面漆(≥25mm超薄涂型防火涂料) |  | m2 | 73.65
43 | 011506003001 | 亚克力板雨篷 | 1.玻璃雨篷固定方式:钢结构支架(另计) 2.玻璃材料品种、规格:5mm厚白色透明亚克力板 |  | m2 | 23.5
44 | 011701006001 | 满堂脚手架 | 1.搭设高度:5.4m |  | m2 | 51.6
| 2 | 单价措施项目费
45 | 2.1 |  |  |  | 项 | 1
本页小计
合 计
注：为记取规费等的使用，可在表中增设其中：“定额人工费”。
表-08

## 表-11 总价措施项目清单与计价表
总价措施项目清单与计价表
工程名称：土建部分 |  |  |  | 标段：安顺市人民医院核磁共振3机房装修项目 | [5 empty] | 第 1 页 共 1 页
序号 | 项目编码 | 项目名称 | 计算基数 |  | 费率(%) | 金额(元) |  | 调整费率(%) | 调整后金额(元) |  | 备注
1 | 1.1 | 安全文明施工费 | [8 empty] | 1.1.1+1.1.2+1.1.3+1.1.4
2 | 1.1.1 | 环境保护费 | 分部分项人工预算价+单价措施人工预算价 |  | 0.75 | [5 empty] | 分部分项人工预算价+单价措施人工预算价
3 | 1.1.2 | 文明施工费 | 分部分项人工预算价+单价措施人工预算价 |  | 3.35 | [5 empty] | 分部分项人工预算价+单价措施人工预算价
4 | 1.1.3 | 安全施工费 | 分部分项人工预算价+单价措施人工预算价 |  | 5.8 | [5 empty] | 分部分项人工预算价+单价措施人工预算价
5 | 1.1.4 | 临时设施费 | 分部分项人工预算价+单价措施人工预算价 |  | 4.46 | [5 empty] | 分部分项人工预算价+单价措施人工预算价
6 | 1.2 | 夜间和非夜间施工增加费 | 分部分项人工预算价+单价措施人工预算价 |  | 0.77 | [5 empty] | 分部分项人工预算价+单价措施人工预算价
7 | 1.3 | 二次搬运费 | 分部分项人工预算价+单价措施人工预算价 |  | 0.95 | [5 empty] | 分部分项人工预算价+单价措施人工预算价
8 | 1.4 | 冬雨季施工增加费 | 分部分项人工预算价+单价措施人工预算价 |  | 0.47 | [5 empty] | 分部分项人工预算价+单价措施人工预算价
9 | 1.5 | 工程及设备保护费 | 分部分项人工预算价+单价措施人工预算价 |  | 0.43 | [5 empty] | 分部分项人工预算价+单价措施人工预算价
10 | 1.6 | 工程定位复测费 | 分部分项人工预算价+单价措施人工预算价 |  | 0.19 | [5 empty] | 分部分项人工预算价+单价措施人工预算价
合 计
编制人（造价人员）： | [6 empty] | 复核人（造价工程师）：
注：1.“计算基础”中安全文明施工费可为“定额基价”、“定额人工费”或“定额人工费+定额机械费”，其他项目可为“定额人工费”或“定额人工费+定额机械费”。 2.按施工方案计算的措施费，若无“计算基础”和“费率”的数值，也可只填“金额”数值，但应在备注栏说明施工方案出处或计算方法。
表-11

## 表-12 其他项目清单与计价汇总表
其他项目清单与计价汇总表
工程名称：土建部分 |  | 标段：安顺市人民医院核磁共振3机房装修项目 |  |  | 第 1 页 共 1 页
序号 | 项目名称 |  | 金额（元） | 结算金额（元） |  | 备注
1 | 暂列金额 |  |  |  |  | 明细详见表-12-1
2 | 暂估价
2.1 | 材料（工程设备）暂估价 |  | - |  |  | 明细详见表-12-2
2.2 | 专业工程暂估价 |  |  |  |  | 明细详见表-12-3
3 | 计日工 |  |  |  |  | 明细详见表-12-4
4 | 总承包服务费 |  |  |  |  | 明细详见表-12-5
5 | 索赔与现场签证 |  | - |  |  | 明细详见表-12-6
合 计 | [5 empty] | —
注：材料（工程设备）暂估单价进入清单项目综合单价，此处不汇总。
表—12

## 表-13 规费、税金项目清单与计价表
规费、税金项目计价表
工程名称：土建部分 |  |  | 标段：安顺市人民医院核磁共振3机房装修项目 |  |  |  | 第 1 页 共 1 页
序号 | 项目名称 | 计算基础 |  |  | 计算基数 | 计算费率(%) |  | 金额（元）
1 | 规费 | 社会保障费+住房公积金+工程排污费
1.1 | 社会保障费 | 养老保险费+失业保险费+医疗保险费+工伤保险费+生育保险费
1.1.1 | 养老保险费 | 分部分项人工预算价+单价措施人工预算价 |  |  |  | 18.63
1.1.2 | 失业保险费 | 分部分项人工预算价+单价措施人工预算价 |  |  |  | 0.82
1.1.3 | 医疗保险费 | 分部分项人工预算价+单价措施人工预算价 |  |  |  | 8.73
1.1.4 | 工伤保险费 | 分部分项人工预算价+单价措施人工预算价 |  |  |  | 1.02
1.1.5 | 生育保险费 | 分部分项人工预算价+单价措施人工预算价 |  |  |  | 0.58
1.2 | 住房公积金 | 分部分项人工预算价+单价措施人工预算价 |  |  |  | 5.82
1.3 | 工程排污费
2 | 增值税 | 税前工程造价 |  |  |  | 9
编制人（造价人员）： |  |  |  | 复核人（造价工程师）：
表—13