## 监控扩容改造
序号 | 建设项目 | 建设子项 | 商品名称 | 技术规格 | 单位 | 数量 | 单价 | 小计 | 备注
1 | 安顺市人民医院智能化工程项目升级改造 | 安防网络视频监控系统存储扩容及平台软件升级 | CVR磁盘存储阵列 | 机架式/8U 48盘位/1536Mbps接入带宽（768路2M）/48块16T企业级SATA硬盘/单颗64位多核处理器/4GB缓存（可扩展至64GB）/2个千兆数据网口/1个千兆管理网口/冗余电源/VRAID2.0/网络协议：RTSP/ONVIF/PSIA/（GB/T28181） | 台 | 5 |  | 0
2 |  |  | 3.5寸硬盘 | 8T企业级 | 块 | 372 |  | 0
3 |  |  | 平台管理软件升级 | / | 套 | 1 |  | 0
4 |  |  | 管理服务器 | 2U双路标准机架式服务器 CPU：核数≥10核，主频≥2.4GHz 内存：配置64G DDR4，16根内存插槽，最大支持扩展至2TB内存 硬盘：配置2块1.2T 10K 2.5寸 SAS硬盘； 最高支持12块3.5寸(兼容2.5寸)热插拔SAS/SATA硬盘，支持可选2块后置热插拔2.5寸硬盘 阵列卡：配置SAS+HBA卡，支持RAID 0/1/10 ; PCIE扩展：支持6个PCIE扩展插槽 网口：板载2个千兆电口； 支持选配10GbE、25GbE SFP+等多种网络接口 其他接口：1个RJ45管理接口，后置2个USB 3.0接口，前置2个USB2.0接口，1个VGA接口 电源：标配550W（1+1）高效铂金CRPS冗余电源 | 台 | 2 |  | 0
5 |  |  | NTP校时服务器 | (高稳晶振+北斗+GPS+NTP+1*1路IPPS+RS422/485×5+光口×4+1GbE×8)/1U 产品特点： 支持GPS、北斗、上级NTP；（选配支持CDMA校时） 支持多网域校时 支持双机热备、级联方案 处理器：嵌入式ARM处理器 同步精度：卫星同步精度<20ns 存储：512M 守时精度：≤28us 跟踪通道数：32 捕获通道数：128 冷启动捕获灵敏度：-148dBm 热启动捕获灵敏度：-156dBm 热启动时间＜2min；冷启动时间＜20min 授时容量： 10000次/每秒（单千兆网口） 授时精度：≤5us 授时频段：GPS: 1575.42±1.023MHz ，北斗: 1561.098±2.046MHz 接口（4个可插拔模块化输出卡） NTP输出卡1（RJ45）：NTP1~NTP4，支持端口、双卡绑定 NTP输出卡2（RJ45）：NTP5~NTP8，支持端口、双卡绑定 光输出卡1（ST）：1-4路 RS422/485输出卡1：1-5路 网络管理端口（RJ45）：管理口 NTP输入端口（RJ45）:NTP INP PPS授时端口（SMA）：1PPS 10M授时端口（SMA）：10MHZ 串行管理端口（RS232）：串口 1路GPS/BD天线接口 （支持选配2路） 软件功能： 支持web管理、设备级联、双机热备、双卡绑定、用户列表、告警等功能 | 台 | 1 |  | 0
6 |  |  | NTP天线 | 60米天馈包是一套用于NTP时钟接收GPS/BD信号的天馈包。天馈包包括1套GPS/BD授时天线接收器（蘑菇头）、60米RG58成品馈线、1套安装套件、1套防雷包组成。 天线材质：介质陶瓷 天线罩材质：ABS 工作温度：-40℃~+80℃ 相对湿度：Up to 90% 防护等级：IP67 接口方式：入室侧BNC公头 配套材料： 60米转BNC公射频电缆； 安装套件1副； 射频同轴天馈防雷器1个，尺寸51.5*24.8mm； 3米BNC公转BNC公跳线； 黄绿接地线1根； | 套 | 1 |  | 0
7 |  |  | 服务器机柜 | 800*950*2000mm黑色，前后网格门 | 架 | 4 |  | 0
8 |  |  | 六类非屏蔽网线 |  | 箱 | 5 |  | 0
9 |  |  | 阻燃电缆 | 每个机柜2组，从现有UPS配电柜接入 | 米 | 100 |  | 0
10 |  |  | 智能电源安全管理装置 | 工作电压：380V；50HZ；连接方式：并联；设备损耗：＜1.0W；保护频段：2KHz～20MHz；绝缘电阻：＞2MΩ；浪涌电流ln(8/20μs)：单相40KA/三相80KA；电压保护水平Up：≤1.5KV；响应时间Ta：＜25ns；液晶能实时显示电压状态、显示并记录发生的浪涌值、显示并记录发生的时间和显示并记录发生的累计次数；通讯接口：RS485；通讯协议：Modbus；支持监测告警、故障告警、零地电压告警及1-5路浪涌故障告警；支持独立监控或者集中监控方式；环境温度：－40℃～+85℃，相对湿度≤95%，无凝露；防护等级：IP40；需提供模块整机检测报告；满足ROHS指令要求，需提供报告； | 套 | 1 |  | 0
11 |  |  | 配电柜改造 |  | 套 | 2 |  | 0
12 |  |  | 镀锌线管 |  | 米 | 62.173 |  | 0
13 |  |  | 工业连接头（防水插） | 每个机柜2套 | 个 | 8 |  | 0
14 |  |  | 12位PDU | 32A 总输入，输出 12 位 10A 国标插座+3 位 16A 国标插座，带接线盒及电源指示灯，用户自接线，不含接线盒与配电柜之间的连接线缆 | 个 | 8 |  | 0
15 |  |  | 24口千兆交换机 |  | 台 | 3 |  | 0
16 |  |  | 千兆光模块 |  | 块 | 6 |  | 0
17 |  |  | LC-LC万兆多模光纤3米跳线 |  | 根 | 8 |  | 0
18 |  |  | 辅材 |  | 批 | 1 |  | 0
19 | 设备材料费 | [5 empty] | 0
20 | 平台迁移调试费
21 | 税金(13%) | [5 empty] | 0
设备采购总价 | [6 empty] | 0